## Sheet3 (3)
南通师范高等专科学校膜结构地下车库入口棚预算单
工程名称：南通师范高等专科学校膜结构地下车库入口棚
尺寸23.84mx10.3m 展开面积290平方 德国赛德乐s1100 用膜量300㎡
| 项目 | 构件 规格 型号 | 数量 | 单位 | 单价（元） | 金额（元） | 备注
一 | 钢结构部分 | [5 empty] | Q235钢板含损耗
| 1 | 立柱260×100×6+280x160x100×6 | 3 | T |  | 0 | 异型钢Q235钢板
| 2 | 撑杆48x3 |  | T |  | 0
| 3 | 横条圆管114*3.5+89x3.5 | 1.8 | T |  | 0 | 热镀锌
| 4 | 加固铁 | 0.02 | T |  | 0 | Q235钢板
| 5 | 钢材耗损 | 0.15 | T |  | 0
|  | 钢结构制作 | 5.02 | T |  | 0
| 6 | 钢结构安装 | 5.02 | T |  | 0
|  | 小计 |  |  |  | 0
二 | 涂装 油漆部分
| 4 | 一道环氧富锌漆 | 55 | 公斤 |  | 0
| 4 | 二道环氧富锌漆 | 43 | 公斤 |  | 0
|  | 三道丙烯酸面漆 | 55 | 公斤 |  | 0
| 5 | 103/101稀释剂 | 47 | 公斤 |  | 0
|  | 小计 |  |  |  | 0 | 防腐材料处理 含人工
三 | 膜材部分
| 1 | 进口赛德乐S1100 | 300 | ㎡ |  | 0 | 膜材使用寿命15年
| 3 | 膜损耗3% |  | ㎡ |  | 0
| 4 | 膜压条 | 102 | m |  | 0
| 5 | 三件套 | 8 | 个 |  | 0
| 6 | 螺丝 | 1200 | 个 |  | 0
| 7 | 膜材焊接 | 290 | m2 |  | 0
| 8 | 膜钢索 | 57 | m |  | 0
| 9 | 膜布安装 | 290 | M2 |  | 0
| 10 | 安装辅料 | 1 | 项 |  | 0
|  | 小计 |  |  |  | 0 | 符合《膜结构工程技术规程》
四 | 基础部分
| 1 | 预埋钢板300*300*12 | 12 | 块 |  | 0
| 2 | 化学螺栓 | 48 | 套 |  | 0
| 3 | 混凝土 |  | M3 |  | 0
| 4 | 人工 | 10 | 个 |  | 0 | 含食宿
|  | 小计 |  |  |  | 0
五 | 1
| 1 | 电源线、充电插座设备 | 0 | 项 |  | 0
| 2 | 脚手架 | 1 | 项 |  | 0
| 3 | 运输费 | 1 | 项 |  | 0
|  | 小计 |  |  |  | 0
六
| 1 | 工程直接费 | 一+二+三+四+五 |  |  | 0
| 2 | 设计费(施工图/裁剪图/效果图) | 0% |  |  | 0
| 3 | 机械费/措施费 | 0% |  |  | 0
| 4 | 管理费/保险费 | 0% |  |  | 0
| 5 | 税金，税率 | 12% |  |  | 0
| 6 | 管理、利润 | 9% |  |  | 0
| 7 | 膜材德国赛德乐s1100 | 质保15年 |  |  | 0
|  | 工期 | 12天
报价编制说明：本工程使用德国赛德乐膜材s1100，高自洁性能，不变色，不发霉，抗撕拉力强，寿命长。质保15年.
1、施工措施费报价是基于现场50米内可以接入100KVA的动力电及自来水、施工现场符合施工安装条件、安装现场满足
正常作业，包括运输费、吊车费、临时设施费、施工水电费、文明施工等。